## Bom List
Comment | Description | Designator | Footprint | Cod. Produttore | Produttore | NR | Osservazioni mostrate al cliente | Risposta del cliente
CR2032 | Portabatterie CR2032 | B1 | PortaBAT_CR2032 | S8211-46R | Harwin | 1 | Prodotto non presente tra i nostri fornitori "abituali" | Ricercata azienda in italia in modo da non gravare sui costi di spedizione in modo eccessivo
Buz 12V | Buzzer 12V dia12 | B2 | Buzzer7.5x12p300 | MB12A12 | SGE Syscom | 1 | Prodotto non presente tra i nostri fornitori "abituali" | Ricercata azienda in italia in modo da non gravare sui costi di spedizione in modo eccessivo
10UF | Cap X5R 10UF 16V | C1, C2 | 0805_C | C2012X6S1C106K125AC | TDK | 2
2.2uF | 2.2 µF, 10 V, ± 10%, X5R 0603 | C3, C11, C17, C20, C22, C25, C27, C33, C38, C44, C47, C51, C54 | 0603_c | 0603X225K100CT | WALSIN | 13
100NF | Cap X7R 100NF 16V | C4, C12, C18, C21, C23, C24, C29, C30, C31, C34, C37, C39, C42, C43, C45, C48, C49, C50, C52, C53, C71 | 0402_C | ?? | ?? | 21 | Richiesta azienda o brand particolare? | Nessuna azienda o brand in particolare
100NF 50V | Cap X7R 100nF 50V Flex Terminal | C5, C13, C26, C28, C32, C55, C59, C60, C61, C62, C63, C64, C65, C66, C67, C68, C69, C72 | 0603_c | CL10B104KB8SFNC | Samsung | 18
470pF | Cap X7R 470pF 50V | C6 | 0603_c | ?? | ?? | 1 | Richiesta azienda o brand particolare? | Nessuna azienda o brand in particolare
18PF | Cer COG 18PF 5% 50V | C7, C15, C35, C36 | 0603_c | GRM1885C1H180JA01J | Murata | 4
10NF | Cap X7R 10nF 50V | C8 | 0603_c | CL05B103KB5NNNC | Samsung | 1
22UF | Cap X5R 22uF 6.3V | C9, C10, C16, C19, C46, C70 | 0805_C | MC0805X226M6R3CT | MULTICOMP | 6
1N8 | Cap X7R 1N8 50V | C14 | 0603_c | ?? | ?? | 1 | Richiesta azienda o brand particolare? | Nessuna azienda o brand in particolare
6.8pF | Cer COG 6.8pF 5% 50V | C40, C41 | 0603_c | GRM1885C1H6R8CA01D | Murata | 2
47NF | Cap X7R 47nF 50V | C56 | 0603_c | ?? | ?? | 1
22NF | Cap X7R 47nF 50V | C57, C58 | 0603_c | ?? | ?? | 2
B320A-13-F | Schottky 20V 3A | D1, D2, D6 | DO-214AC | B320A-13-F | Diodes | 3
LL4007 | General Purpose Diode | D3 | DO-213AA | LL4007 |  | 1
CDSOT23-SM712 | Diodo TVS Bidirectional 400-W transient suppressor | D4, D5 | SOT23 | CDSOT23-SM712 | BOURNS | 2
BAV99 | Double Diode Common Connection | D7, D8, D9, D10 | SOT23 |  |  | 4
1N4007 | SI DIODE | D11 | DO-214 |  |  | 1
0805 RED | LED Rosso 0805 | D12, D13, D14, D15 | 0805_Red | 150080RS75000 | WE | 4
128X128 | WG128128A-TMI-TZ# Graphic LCD Winstar 128x128, transmissive, negative STN, blue background, white content | DIS1 | WG128128A | WG128128A-TMI-TZ# | WINSTAR | 1
CONN_M | CONN_M_40P_20X2_Passo 2.54 | J1 | CONN_20X2_P100 |  | Tyco | 1 | Proposto prodotto compatibile di un brand cinese | Accettato da parte del cliente
CONN_M | CONN_M_8P_4X2_Passo 2.54 | J3 | CONN_4X2_P100 |  | Tyco | 1 | Proposto prodotto compatibile di un brand cinese | Accettato da parte del cliente
CONN_M | CONN_M_20P_10X2_Passo 2.54 | J4 | CONN_10X2_P100 |  | Tyco | 1 | Proposto prodotto compatibile di un brand cinese | Accettato da parte del cliente
USB | USB 2.0 Tipe A SMD | J5 | USB 2.0 Tipe A | 87583-2010BLF | Amphenol ICC | 1
Conn_F | Conn Female Cable screw fix 5poli 8A 300V 3.81mm | J7, J9 | MC 1,5/5-STF-3,81 | 1)1827732 2)SH220M-3.81-5P 3)MAFT381-5P | Phoenix | 2 | Proposto prodotto compatibile di un brand cinese | Accettato da parte del cliente
Conn_M_8A | Conn Male da PCB 5poli 8A 300V 3.81mm | J8, J10 | MCV-1,5/5-GF-3,81 | 1)1830622 2)SH220VM-3.81-5P 3)HACV381-5P | Phoenix | 2 | Proposto prodotto compatibile di un brand cinese | Accettato da parte del cliente
14P | Streep 14 POLI 2x7 P100mils 90° | J11 | CONN_7X2_P100 |  | WE | 1
3.3uH 3.7A | Ind. Schermata 3.3uH 3.7A | L1, L2, L3 | WE-LQS_6045 | 74404064033 | WE | 3
FMMT718TA | PNP Si Digital Transistor | Q1 | SOT23 | FMMT718TA | DIODES | 1
BCV27 | NPN Silicon Darlington Transistors | Q2 | SOT23 | BCV27 | INFINEON | 1
CT2301-R3 | P-Channel -20Vds -3Aid | Q3, Q8, Q11, Q13, Q15 | SOT23 | CT2301-R3 | CT-Micro | 5
CT2300-R3 | N-Channel Enhancement MOSFET | Q4, Q7, Q9, Q10, Q12, Q14, Q16 | SOT23 |  |  | 7
BC856B | PNP Transistor General Purpose | Q5 | SOT23 |  |  | 1
BC846B | NPN Transistor General Purpose | Q6 | SOT23 |  |  | 1
10K 1% | Res Film Spesso 1/16W 10K 1% | R1, R6, R7, R8, R10, R12, R74, R75, R76, R77, R102, R104, R109, R111 | 0603_R | ERJ-3EKF1002V | Panasonic | 14 | Ordine Minimo 1000pz | In accordo con il cliente, ricercato brand differente con un prezzo che permettesse l'acquisto di 1000pz
1.91K 1% | Res Film Spesso 1/16W 1.91K 1% | R2 | 0603_R |  | Panasonic | 1 | Ordine Minimo 1000pz | In accordo con il cliente, ricercato brand differente con un prezzo che permettesse l'acquisto di 1000pz
1M | Res Film Spesso 1/16W 1M 5% | R3 | 0603_R |  |  | 1 | Ordine Minimo 1000pz | In accordo con il cliente, ricercato brand differente con un prezzo che permettesse l'acquisto di 1000pz
24K 1% | Res Film Spesso 1/16W 24K 1% | R4 | 0603_R | ERJ-PA3F2402V | Panasonic | 1 | Ordine Minimo 1000pz | In accordo con il cliente, ricercato brand differente con un prezzo che permettesse l'acquisto di 1000pz
0R | Res Film Spesso 1/16W 0R 5% | R5, R20, R22, R23, R24, R25, R26, R27, R28, R29, R30, R31, R32, R33, R34, R36, R37, R38, R39, R40, R41, R43, R44, R45, R46, R47, R48, R49, R50, R51, R52, R53, R54, R55, R56, R57, R58, R59, R60, R61, R62, R63, R65, R66, R67, R68, R73, R79, R89 | 0603_R |  |  | 49 | Ordine Minimo 1000pz | In accordo con il cliente, ricercato brand differente con un prezzo che permettesse l'acquisto di 1000pz
3K3 1% | Res Film Spesso 1/16W 3K3 1% | R9, R11, R96 | 0603_R |  |  | 3 | Ordine Minimo 1000pz | In accordo con il cliente, ricercato brand differente con un prezzo che permettesse l'acquisto di 1000pz
39K | Res Film Spesso 1/16W 39K 5% | R13 | 0603_R |  |  | 1 | Ordine Minimo 1000pz | In accordo con il cliente, ricercato brand differente con un prezzo che permettesse l'acquisto di 1000pz
1K@100MHz | EMI Suppressor Ferrite Bead | R14, R15, R16 | 0603_F | 742 792 662 | Wurth Elektronik | 3
1K5 | Res Film Spesso 1/16W 10K 5% | R17 | 0603_R |  |  | 1 | Ordine Minimo 1000pz | In accordo con il cliente, ricercato brand differente con un prezzo che permettesse l'acquisto di 1000pz
1K2 | Res Film Spesso 1/16W 1K2 5% | R18, R19, R21 | 0603_R |  |  | 3 | Ordine Minimo 1000pz | In accordo con il cliente, ricercato brand differente con un prezzo che permettesse l'acquisto di 1000pz
100K | Res Film Spesso 1/16W 10K 5% | R35 | 0603_R |  |  | 1 | Ordine Minimo 1000pz | In accordo con il cliente, ricercato brand differente con un prezzo che permettesse l'acquisto di 1000pz
10K | Res Film Spesso 1/16W 10K 5% | R42, R70, R71, R72, R86, R118, R121, R124 | 0603_R |  |  | 8 | Ordine Minimo 1000pz | In accordo con il cliente, ricercato brand differente con un prezzo che permettesse l'acquisto di 1000pz
22R | Res Film Spesso 1/16W 22R 5% | R64, R69 | 0603_R |  |  | 2 | Ordine Minimo 1000pz | In accordo con il cliente, ricercato brand differente con un prezzo che permettesse l'acquisto di 1000pz
1K 1% | Res Film Spesso 1/16W 1K 1% | R78, R91, R92, R97 | 0603_R |  |  | 4 | Ordine Minimo 1000pz | In accordo con il cliente, ricercato brand differente con un prezzo che permettesse l'acquisto di 1000pz
4K7 | Res Film Spesso 1/16W 4K7 5%, Res Film Spesso 1/16W 4K75% | R80, R81, R82, R83, R94 | 0603_R | , CRCW06034K70JNEA | VISHAY | 5 | Ordine Minimo 1000pz | In accordo con il cliente, ricercato brand differente con un prezzo che permettesse l'acquisto di 1000pz
100K | Res Film Spesso 1/2W 100K 5% | R84, R85, R87, R88, R112, R113, R119, R120, R122, R123 | 0805_R |  |  | 10 | Ordine Minimo 1000pz | In accordo con il cliente, ricercato brand differente con un prezzo che permettesse l'acquisto di 1000pz
56R | Precision Thick Film 56R 1W 1% | R90 | 2512_R | CRCW251256R0FKEG | Vishay Dale | 1 | Ordine Minimo 1000pz | In accordo con il cliente, ricercato brand differente con un prezzo che permettesse l'acquisto di 1000pz
47K | Res Film Spesso 1/16W 47K 5% | R93 | 0603_R |  |  | 1 | Ordine Minimo 1000pz | In accordo con il cliente, ricercato brand differente con un prezzo che permettesse l'acquisto di 1000pz
8K2 | Res Film Spesso 1/16W 8K2 5% | R95 | 0603_R |  |  | 1 | Ordine Minimo 1000pz | In accordo con il cliente, ricercato brand differente con un prezzo che permettesse l'acquisto di 1000pz
10R | Res Film Spesso 1/16W 10R 5% | R98, R99, R100, R101, R103, R105, R106, R107, R108, R110 | 0603_R |  |  | 10 | Ordine Minimo 1000pz | In accordo con il cliente, ricercato brand differente con un prezzo che permettesse l'acquisto di 1000pz
TPS54332 | Step-Down IoutMAX 3.5A VinMAX 28-V, 1-MHz, | U1, U2 | SO-8-POW | TPS54332DDA | TEXAS INSTRUMENTS | 2
TL431 |  | U3 | SOT23 | TL431BFDT,215 | NXP | 1
24LC08 | Memoria I2C | U4 | SOT23-5 | 24LC08BT-I/OT | Microchip | 1
STM32F215ZET6 | Cortex-M3 32-bit, 1 MB Flash/128+4KB RAM, USB OTG HS/FS, 17 TIMs, 3 ADCs, 15 comm. | U5 | LQFP-144 | STM32F215ZET6 | STMICROELETTRONICS | 1 | Processore piuttosto costoso | In accordo con il cliente, vista l'impossibilità di sostituire il prodotto abbiamo effettuato una ricerca più approfondita e trovato un fornitore diverso con un allungamento dei tempi di circa 8gg
NE5532DR | Dual OP Amplifier | U6 | SO-8 | NE5532DR | Texas Instruments | 1 | Prodotto piuttosto costoso | In accordo con il cliente, vista l'impossibilità di sostituire il prodotto abbiamo effettuato una ricerca più approfondita e trovato un fornitore diverso con un allungamento dei tempi di circa 8gg
MC14504BDG | MC14504BDG - Traslatore Livello Tensione, 6 Ingressi, 8.8 mA, 160 ns, 3 V / 18 V, SOIC-16 | U7, U8, U9 | SO-16 | MC14504BDG | ON SEMICONDUCTOR | 3 | Attualmente di difficile repribilità si può sostituire? | Sostituito con prodotto similare: CD4504BM96
SN65HVD12D | RS485 3v3 transceiver | U10, U11 | SO-8 |  |  | 2
USBLC6-2SC6 | Very low capacitance ESD protection | U12 | SOT23-6 |  |  | 1
8MHZ 5X3.2 | Quarzo SMD 8MHZ 20ppm 5X3.2 | Y1 | CRIS 5X3.2 | ABM3B-8.000MHZ-B2-T | ABRACON | 1
32.768KHZ 1.5X3.2 | QUARZO SMD 32.768KHZ 1.5X3.2 | Y2 | CRIS 3.2X1.5 | 9HT10-32.768KDZB-T | TXC | 1